## Trönningenäs39
Measurement Name | Trönningenäs39 (Normal Range)
Time of run | 2020-09-29 15:01:18 (1601388078)
Duration | 30.6 s
Measurement location
Analyzer model
Serial number | 6149
Operator name
Calibration
Notes
Measurement mode | Autostore (Normal Range)
Start mode | Normal
Duration (s) | Free. Manual stop
Channel 1 | +0 dB | AC | 10Hz HP | GRAS MK01 | 0.0499252 (V)/(Pa)
Channel 2 | +0 dB | AC | 10Hz HP | GRAS MK02 | 0.0406325 (V)/(Pa)
Channel 3 | -20 dB | AC | 10Hz HP | GRAS MK03 | 0.0447595 (V)/(Pa)
Channel 4 | -20 dB | AC | 10Hz HP | Cnossos Räl 1.0 | 9.8309e-010 (V)/(m/s2)
Signal CH1 | 20000 Hz / 51.2 kHz |  |  |  | 0.02
Signal CH2 | 20000 Hz / 51.2 kHz |  |  |  | 0.02
Signal CH4 | 20000 Hz / 51.2 kHz |  |  |  | 0.02
1/3 Octave CH1 | 20 Hz ÷ 20 kHz |  |  | Exponential 0.125 s | 0.1
1/3 Octave CH2 | 20 Hz ÷ 20 kHz |  |  | Exponential 0.125 s | 0.1
1/3 Octave CH4 | 20 Hz ÷ 20 kHz |  |  | Exponential 0.125 s | 0.1
SLM CH1 |  |  |  |  | 0.01
SLM CH2 |  |  |  |  | 0.01
SLM CH4 |  |  |  |  | 0.01
Marker |  |  |  |  | 0.02
| CH1 | CH2 | CH3 | CH4
Overload count | 0 | 0 | 0 | 0
Underrange count | 0 | 0 | 0 | 0
Marker count | Aircraft | Automobile
| 0 | 0

## 1_3 Octave CH1
Spectrum | 20 | 25 | 31.5 | 40 | 50 | 63 | 80 | 100 | 125 | 160 | 200 | 250 | 315 | 400 | 500 | 630 | 800 | 1000 | 1250 | 1600 | 2000 | 2500 | 3150 | 4000 | 5000 | 6300 | 8000 | 10000 | 12500 | 16000 | 20000 | SUM(LIN) | SUM(A)
| dB | dB | dB | dB | dB | dB | dB | dB | dB | dB | dB | dB | dB | dB | dB | dB | dB | dB | dB | dB | dB | dB | dB | dB | dB | dB | dB | dB | dB | dB | dB | dB | dB
Leq | 64.8707 | 66.8929 | 65.6085 | 63.6373 | 66.6702 | 63.2878 | 61.4541 | 62.7052 | 61.3503 | 60.1447 | 57.9255 | 59.0986 | 60.413 | 65.834 | 69.4931 | 74.6252 | 81.8556 | 76.4534 | 75.7863 | 73.6884 | 68.1006 | 64.5979 | 59.5559 | 59.8531 | 59.1869 | 56.4927 | 54.7176 | 54.353 | 51.1797 | 44.4624 | 38.064 | 85.348 | 84.5647
SEL | 79.7279 | 81.7501 | 80.4657 | 78.4945 | 81.5274 | 78.1451 | 76.3113 | 77.5624 | 76.2075 | 75.0019 | 72.7827 | 73.9558 | 75.2702 | 80.6912 | 84.3503 | 89.4824 | 96.7128 | 91.3106 | 90.6435 | 88.5456 | 82.9578 | 79.4551 | 74.4131 | 74.7103 | 74.0441 | 71.3499 | 69.5748 | 69.2102 | 66.0369 | 59.3196 | 52.9212 | 100.2052 | 99.422
Min | 42.1317 | 42.1223 | 41.0728 | 38.204 | 44.1625 | 42.4053 | 38.7638 | 33.49 | 29.8068 | 26.8997 | 26.6573 | 25.7942 | 27.8028 | 29.1779 | 31.0774 | 33.2465 | 36.7726 | 39.1266 | 44.4198 | 31.8476 | 26.9676 | 22.4679 | 20.4284 | 19.4664 | 19.9661 | 24.6759 | 19.0893 | 19.2994 | 23.6797 | 19.8618 | 21.6267
Max | 76.7118 | 84.6056 | 80.1261 | 77.6299 | 79.824 | 76.2341 | 75.2995 | 78.3008 | 75.8073 | 73.7912 | 70.1495 | 73.7401 | 73.132 | 76.4281 | 79.6758 | 87.8837 | 95.0831 | 88.8431 | 88.835 | 86.9723 | 80.8562 | 78.1925 | 72.626 | 72.2074 | 72.2838 | 68.5293 | 66.8969 | 65.8312 | 62.627 | 55.7991 | 48.7988
At Max (LIN) | 70.9099 | 74.4052 | 74.3256 | 72.4018 | 75.1976 | 72.152 | 72.3185 | 73.4072 | 73.2731 | 72.9826 | 68.8408 | 72.952 | 72.9704 | 75.2874 | 79.2826 | 87.8837 | 95.0831 | 87.3017 | 88.835 | 86.9723 | 80.8562 | 78.1925 | 72.626 | 70.6965 | 71.2896 | 68.5293 | 65.9329 | 65.8311 | 61.1911 | 55.021 | 47.5232 | 97.9693 | 97.4019
At Max (A) | 70.9099 | 74.4052 | 74.3256 | 72.4018 | 75.1976 | 72.152 | 72.3185 | 73.4072 | 73.2731 | 72.9826 | 68.8408 | 72.952 | 72.9704 | 75.2874 | 79.2826 | 87.8837 | 95.0831 | 87.3017 | 88.835 | 86.9723 | 80.8562 | 78.1925 | 72.626 | 70.6965 | 71.2896 | 68.5293 | 65.9329 | 65.8311 | 61.1911 | 55.021 | 47.5232 | 97.9693 | 97.4019

## 1_3 Octave CH2
Spectrum | 20 | 25 | 31.5 | 40 | 50 | 63 | 80 | 100 | 125 | 160 | 200 | 250 | 315 | 400 | 500 | 630 | 800 | 1000 | 1250 | 1600 | 2000 | 2500 | 3150 | 4000 | 5000 | 6300 | 8000 | 10000 | 12500 | 16000 | 20000 | SUM(LIN) | SUM(A)
| dB | dB | dB | dB | dB | dB | dB | dB | dB | dB | dB | dB | dB | dB | dB | dB | dB | dB | dB | dB | dB | dB | dB | dB | dB | dB | dB | dB | dB | dB | dB | dB | dB
Leq | 64.0277 | 65.138 | 63.6862 | 62.2598 | 66.3759 | 62.1963 | 61.7108 | 61.9638 | 60.0299 | 58.7369 | 58.0683 | 59.317 | 61.993 | 65.8137 | 69.3232 | 74.5735 | 83.4237 | 76.7557 | 77.8317 | 73.8085 | 66.0208 | 63.5341 | 57.8936 | 58.7743 | 59.1228 | 54.5537 | 54.331 | 52.3662 | 46.5863 | 40.0346 | 33.8479 | 86.2946 | 85.6394
SEL | 78.8849 | 79.9952 | 78.5434 | 77.117 | 81.2331 | 77.0535 | 76.568 | 76.821 | 74.8871 | 73.5941 | 72.9255 | 74.1742 | 76.8502 | 80.6709 | 84.1804 | 89.4307 | 98.2809 | 91.6129 | 92.6889 | 88.6657 | 80.878 | 78.3913 | 72.7508 | 73.6315 | 73.98 | 69.4109 | 69.1882 | 67.2234 | 61.4435 | 54.8918 | 48.7052 | 101.1518 | 100.4966
Min | 43.559 | 46.2287 | 43.9992 | 39.0922 | 41.746 | 41.5105 | 38.0069 | 33.1693 | 32.0565 | 28.5137 | 29.587 | 29.602 | 28.5789 | 28.8528 | 31.3149 | 33.8936 | 36.5515 | 39.144 | 41.1765 | 32.7771 | 27.9696 | 23.455 | 22.4864 | 22.3145 | 22.5343 | 22.7963 | 19.7227 | 19.0133 | 19.7787 | 19.3221 | 21.3524
Max | 77.2224 | 81.1557 | 77.2392 | 74.9725 | 80.3411 | 73.9312 | 75.0105 | 77.4254 | 73.1265 | 72.275 | 70.3999 | 71.1002 | 74.4195 | 76.7564 | 80.4107 | 85.8823 | 95.4814 | 88.7202 | 91.5915 | 87.5715 | 78.2772 | 75.6685 | 70.7832 | 71.6746 | 72.0288 | 66.4821 | 66.4882 | 64.4303 | 57.9898 | 51.3744 | 45.432
At Max (LIN) | 66.2518 | 72.845 | 67.9004 | 71.4132 | 73.5225 | 69.4344 | 73.5983 | 71.8432 | 70.9765 | 70.1724 | 69.8614 | 70.4403 | 73.9559 | 76.645 | 79.184 | 85.6025 | 95.2055 | 88.7202 | 91.5915 | 87.5715 | 77.6967 | 75.6685 | 70.7832 | 69.4958 | 71.0141 | 66.4821 | 64.513 | 64.4303 | 56.8361 | 51.0574 | 44.8014 | 98.3811 | 98.0305
At Max (A) | 66.2518 | 72.845 | 67.9004 | 71.4132 | 73.5225 | 69.4344 | 73.5983 | 71.8432 | 70.9765 | 70.1724 | 69.8614 | 70.4403 | 73.9559 | 76.645 | 79.184 | 85.6025 | 95.2055 | 88.7202 | 91.5915 | 87.5715 | 77.6967 | 75.6685 | 70.7832 | 69.4958 | 71.0141 | 66.4821 | 64.513 | 64.4303 | 56.8361 | 51.0574 | 44.8014 | 98.3811 | 98.0305

## 1_3 Octave CH4
Spectrum | 20 | 25 | 31.5 | 40 | 50 | 63 | 80 | 100 | 125 | 160 | 200 | 250 | 315 | 400 | 500 | 630 | 800 | 1000 | 1250 | 1600 | 2000 | 2500 | 3150 | 4000 | 5000 | 6300 | 8000 | 10000 | 12500 | 16000 | 20000 | SUM(LIN) | SUM(A)
| dB | dB | dB | dB | dB | dB | dB | dB | dB | dB | dB | dB | dB | dB | dB | dB | dB | dB | dB | dB | dB | dB | dB | dB | dB | dB | dB | dB | dB | dB | dB | dB | dB
Leq | 91.9572 | 97.2849 | 91.4939 | 99.1479 | 102.8049 | 101.79 | 101.6769 | 100.5076 | 103.1273 | 107.9457 | 111.5227 | 116.1287 | 120.4127 | 126.9299 | 132.6024 | 141.6593 | 152.606 | 146.8624 | 149.563 | 145.6256 | 137.7889 | 135.4075 | 131.2668 | 135.106 | 136.8892 | 138.7625 | 137.3165 | 137.3732 | 125.6853 | 118.1979 | 105.4817 | 156.1556 | 156.0126
SEL | 106.8144 | 112.1421 | 106.3511 | 114.0051 | 117.6621 | 116.6472 | 116.5341 | 115.3648 | 117.9845 | 122.8029 | 126.3799 | 130.9859 | 135.2699 | 141.7871 | 147.4596 | 156.5165 | 167.4632 | 161.7196 | 164.4202 | 160.4828 | 152.6461 | 150.2648 | 146.124 | 149.9632 | 151.7464 | 153.6197 | 152.1737 | 152.2304 | 140.5425 | 133.0551 | 120.3389 | 171.0129 | 170.8699
Min | 64.5879 | 65.8484 | 66.3186 | 68.2158 | 69.3177 | 70.5218 | 70.5829 | 72.7936 | 74.0332 | 74.3146 | 75.5284 | 76.8873 | 78.2916 | 79.4527 | 80.9374 | 83.1943 | 89.8806 | 94.6605 | 99.5551 | 87.8508 | 86.9862 | 87.5583 | 87.6344 | 88.3191 | 89.7848 | 97.9874 | 93.2208 | 95.8058 | 95.7548 | 96.3647 | 97.8563
Max | 106.0252 | 111.6508 | 105.651 | 114.0124 | 118.2572 | 118.019 | 120.0407 | 118.3675 | 122.3461 | 125.2199 | 127.5384 | 132.7198 | 138.3444 | 141.7139 | 146.0644 | 154.4635 | 165.1641 | 160.0009 | 162.9394 | 158.6569 | 149.791 | 148.197 | 145.292 | 149.1558 | 151.2736 | 151.7368 | 149.118 | 149.8744 | 135.8874 | 128.5318 | 113.8702
At Max (LIN) | 98.6573 | 106.4475 | 99.0249 | 108.9111 | 111.6937 | 111.9487 | 104.6763 | 104.7545 | 107.9429 | 113.5473 | 120.9035 | 126.3347 | 131.989 | 139.3041 | 146.0644 | 154.4249 | 164.4526 | 159.2259 | 162.6277 | 158.6569 | 149.493 | 147.9003 | 145.292 | 145.9841 | 149.6691 | 150.7984 | 147.711 | 148.9607 | 135.5516 | 128.2654 | 113.1667 | 168.5107 | 168.4473
At Max (A) | 98.6573 | 106.4475 | 99.0249 | 108.9111 | 111.6937 | 111.9487 | 104.6763 | 104.7545 | 107.9429 | 113.5473 | 120.9035 | 126.3347 | 131.989 | 139.3041 | 146.0644 | 154.4249 | 164.4526 | 159.2259 | 162.6277 | 158.6569 | 149.493 | 147.9003 | 145.292 | 145.9841 | 149.6691 | 150.7984 | 147.711 | 148.9607 | 135.5516 | 128.2654 | 113.1667 | 168.5107 | 168.4473

## SLM CH1
Spectrum | LZeq | LAeq | LCeq | LZE | LAE | LCE | LC - LA | LCeq - LAeq | LZFmax | LZFmin | LAFmax | LAFmin | LCFmax | LCFmin | LZSmax | LZSmin | LASmax | LASmin | LCSmax | LCSmin | LAIeq | LAIeq - LAeq | LZImax | LZImin | LAImax | LAImin | LCImax | LCImin | LZpeak | LApeak | LCpeak
| dB | dB | dB | dB | dB | dB | dB | dB | dB | dB | dB | dB | dB | dB | dB | dB | dB | dB | dB | dB | dB | dB | dB | dB | dB | dB | dB | dB | dB | dB | dB
| 85.4796 | 84.3526 | 85.0025 | 100.3368 | 99.2098 | 99.8598 | 8.5181 | 0.64994 | 97.9711 | 59.2612 | 97.3402 | 46.1608 | 97.8783 | 51.9876 | 95.4049 | 62.4631 | 94.589 | 46.247 | 95.171 | 51.9876 | 88.5311 | 4.1785 | 99.3923 | 63.8911 | 98.7839 | 37.4913 | 99.3211 | 43.2301 | 109.9481 | 108.6702 | 109.9745

## SLM CH2
Spectrum | LZeq | LAeq | LCeq | LZE | LAE | LCE | LC - LA | LCeq - LAeq | LZFmax | LZFmin | LAFmax | LAFmin | LCFmax | LCFmin | LZSmax | LZSmin | LASmax | LASmin | LCSmax | LCSmin | LAIeq | LAIeq - LAeq | LZImax | LZImin | LAImax | LAImin | LCImax | LCImin | LZpeak | LApeak | LCpeak
| dB | dB | dB | dB | dB | dB | dB | dB | dB | dB | dB | dB | dB | dB | dB | dB | dB | dB | dB | dB | dB | dB | dB | dB | dB | dB | dB | dB | dB | dB | dB
| 86.3006 | 85.4265 | 86.015 | 101.1578 | 100.2837 | 100.8722 | 20.6328 | 0.58848 | 98.5318 | 59.7929 | 98.0589 | 42.5835 | 98.4883 | 54.4176 | 96.2215 | 59.7929 | 95.6012 | 42.5835 | 96.1307 | 54.62 | 89.3028 | 3.8763 | 99.5138 | 51.0354 | 99.2069 | 33.8261 | 99.4762 | 45.8921 | 111.4036 | 111.4277 | 111.4192

## SLM CH4
Spectrum | LZeq | LAeq | LCeq | LZE | LAE | LCE | LC - LA | LCeq - LAeq | LZFmax | LZFmin | LAFmax | LAFmin | LCFmax | LCFmin | LZSmax | LZSmin | LASmax | LASmin | LCSmax | LCSmin | LAIeq | LAIeq - LAeq | LZImax | LZImin | LAImax | LAImin | LCImax | LCImin | LZpeak | LApeak | LCpeak
| dB | dB | dB | dB | dB | dB | dB | dB | dB | dB | dB | dB | dB | dB | dB | dB | dB | dB | dB | dB | dB | dB | dB | dB | dB | dB | dB | dB | dB | dB | dB
| 156.0589 | 155.9173 | 155.9317 | 170.9161 | 170.7745 | 170.789 | -1.3395 | 0.014475 | 168.636 | 107.456 | 168.6094 | 105.9148 | 168.5152 | 104.7772 | 166.4231 | 107.456 | 166.2922 | 105.9148 | 166.3026 | 104.7772 | 159.9274 | 4.0101 | 169.8591 | 98.6985 | 169.7379 | 97.1573 | 169.7383 | 96.0197 | 180.9685 | 180.9368 | 180.511