## Trönningenäs 221
Measurement Name | Trönningenäs 221 (Normal Range)
Time of run | 2020-09-30 12:27:25 (1601465245)
Duration | 33.5 s
Measurement location
Analyzer model
Serial number | 6149
Operator name
Calibration
Notes
Measurement mode | Autostore (Normal Range)
Start mode | Normal
Duration (s) | Free. Manual stop
Channel 1 | +0 dB | AC | 10Hz HP | GRAS MK01 | 0.0499252 (V)/(Pa)
Channel 2 | +0 dB | AC | 10Hz HP | GRAS MK02 | 0.0406325 (V)/(Pa)
Channel 3 | -20 dB | AC | 10Hz HP | GRAS MK03 | 0.0447595 (V)/(Pa)
Channel 4 | -20 dB | AC | 10Hz HP | Cnossos Räl 1.0 | 9.8309e-010 (V)/(m/s2)
Signal CH1 | 20000 Hz / 51.2 kHz |  |  |  | 0.02
Signal CH2 | 20000 Hz / 51.2 kHz |  |  |  | 0.02
Signal CH4 | 20000 Hz / 51.2 kHz |  |  |  | 0.02
1/3 Octave CH1 | 20 Hz ÷ 20 kHz |  |  | Exponential 0.125 s | 0.1
1/3 Octave CH2 | 20 Hz ÷ 20 kHz |  |  | Exponential 0.125 s | 0.1
1/3 Octave CH4 | 20 Hz ÷ 20 kHz |  |  | Exponential 0.125 s | 0.1
SLM CH1 |  |  |  |  | 0.01
SLM CH2 |  |  |  |  | 0.01
SLM CH4 |  |  |  |  | 0.01
Marker |  |  |  |  | 0.02
| CH1 | CH2 | CH3 | CH4
Overload count | 0 | 0 | 0 | 0
Underrange count | 0 | 0 | 0 | 0
Marker count | Aircraft | Automobile
| 0 | 0

## 1_3 Octave CH1
Spectrum | 20 | 25 | 31.5 | 40 | 50 | 63 | 80 | 100 | 125 | 160 | 200 | 250 | 315 | 400 | 500 | 630 | 800 | 1000 | 1250 | 1600 | 2000 | 2500 | 3150 | 4000 | 5000 | 6300 | 8000 | 10000 | 12500 | 16000 | 20000 | SUM(LIN) | SUM(A)
| dB | dB | dB | dB | dB | dB | dB | dB | dB | dB | dB | dB | dB | dB | dB | dB | dB | dB | dB | dB | dB | dB | dB | dB | dB | dB | dB | dB | dB | dB | dB | dB | dB
Leq | 70.161 | 68.2719 | 67.6911 | 67.6454 | 68.8394 | 67.2179 | 66.1664 | 66.1537 | 64.0388 | 62.9882 | 60.6183 | 62.1024 | 63.5747 | 67.8392 | 71.6822 | 79.3806 | 84.9378 | 79.3988 | 78.5627 | 76.3143 | 71.4112 | 67.7185 | 63.1094 | 63.4514 | 62.4928 | 59.81 | 58.3983 | 57.7969 | 54.1974 | 47.6637 | 41.1864 | 88.5056 | 87.6677
SEL | 85.4115 | 83.5224 | 82.9415 | 82.8958 | 84.0898 | 82.4683 | 81.4169 | 81.4041 | 79.2892 | 78.2387 | 75.8688 | 77.3529 | 78.8252 | 83.0896 | 86.9326 | 94.631 | 100.1882 | 94.6492 | 93.8131 | 91.5648 | 86.6617 | 82.9689 | 78.3598 | 78.7018 | 77.7433 | 75.0604 | 73.6487 | 73.0473 | 69.4479 | 62.9141 | 56.4369 | 103.7561 | 102.9182
Min | 47.674 | 44.7371 | 43.493 | 44.2241 | 42.5718 | 40.171 | 36.5804 | 31.9831 | 28.6005 | 27.4709 | 29.517 | 29.2439 | 32.8853 | 32.6694 | 32.7486 | 35.9341 | 33.7691 | 38.1159 | 45.0329 | 35.1367 | 28.0916 | 25.7857 | 25.7137 | 25.4162 | 24.8313 | 26.272 | 22.2048 | 22.3368 | 24.4792 | 21.1025 | 22.0273
Max | 82.173 | 81.0947 | 82.1607 | 81.7306 | 82.9342 | 79.8082 | 79.0381 | 81.6876 | 76.5648 | 76.8175 | 71.8236 | 76.0385 | 75.6411 | 79.2133 | 81.6893 | 90.1979 | 95.5512 | 89.8324 | 89.8722 | 89.2544 | 82.659 | 79.4813 | 73.819 | 75.6421 | 73.2687 | 70.1334 | 67.938 | 67.8651 | 63.7379 | 57.6418 | 49.7378
At Max (LIN) | 75.0632 | 74.2609 | 70.6216 | 73.3843 | 78.3656 | 77.428 | 74.8881 | 72.0266 | 72.8867 | 70.9673 | 68.2647 | 68.5169 | 70.5314 | 74.66 | 79.0108 | 87.1461 | 95.44 | 88.9577 | 89.3233 | 89.2544 | 82.659 | 79.4813 | 73.4312 | 72.4741 | 72.9528 | 70.1334 | 67.3819 | 66.5496 | 62.2824 | 56.7267 | 49.0901 | 98.6251 | 98.1841
At Max (A) | 75.0632 | 74.2609 | 70.6216 | 73.3843 | 78.3656 | 77.428 | 74.8881 | 72.0266 | 72.8867 | 70.9673 | 68.2647 | 68.5169 | 70.5314 | 74.66 | 79.0108 | 87.1461 | 95.44 | 88.9577 | 89.3233 | 89.2544 | 82.659 | 79.4813 | 73.4312 | 72.4741 | 72.9528 | 70.1334 | 67.3819 | 66.5496 | 62.2824 | 56.7267 | 49.0901 | 98.6251 | 98.1841

## 1_3 Octave CH2
Spectrum | 20 | 25 | 31.5 | 40 | 50 | 63 | 80 | 100 | 125 | 160 | 200 | 250 | 315 | 400 | 500 | 630 | 800 | 1000 | 1250 | 1600 | 2000 | 2500 | 3150 | 4000 | 5000 | 6300 | 8000 | 10000 | 12500 | 16000 | 20000 | SUM(LIN) | SUM(A)
| dB | dB | dB | dB | dB | dB | dB | dB | dB | dB | dB | dB | dB | dB | dB | dB | dB | dB | dB | dB | dB | dB | dB | dB | dB | dB | dB | dB | dB | dB | dB | dB | dB
Leq | 69.1415 | 67.4403 | 66.772 | 67.1359 | 69.1677 | 66.3731 | 64.9839 | 64.4731 | 62.1275 | 62.4322 | 61.3298 | 62.9591 | 64.6574 | 68.1964 | 70.7749 | 80.5447 | 86.5334 | 79.8223 | 79.9316 | 74.6375 | 68.9808 | 65.7801 | 60.6236 | 61.7215 | 62.2284 | 57.9013 | 57.5047 | 55.0047 | 49.5232 | 43.5188 | 37.2278 | 89.4203 | 88.6001
SEL | 84.392 | 82.6908 | 82.0224 | 82.3863 | 84.4182 | 81.6236 | 80.2344 | 79.7236 | 77.3779 | 77.6827 | 76.5803 | 78.2096 | 79.9079 | 83.4468 | 86.0254 | 95.7952 | 101.7838 | 95.0728 | 95.1821 | 89.888 | 84.2312 | 81.0305 | 75.8741 | 76.972 | 77.4788 | 73.1517 | 72.7551 | 70.2551 | 64.7736 | 58.7693 | 52.4782 | 104.6708 | 103.8506
Min | 50.5702 | 50.2599 | 51.7163 | 48.6647 | 50.6572 | 47.0429 | 42.332 | 41.0663 | 38.1884 | 35.5111 | 36.1582 | 32.1918 | 33.6075 | 31.488 | 34.6632 | 37.0112 | 34.6058 | 38.871 | 46.8256 | 35.065 | 28.8485 | 26.03 | 26.1943 | 25.7468 | 25.1894 | 23.9647 | 21.8381 | 21.0858 | 20.1721 | 19.7355 | 22.2714
Max | 78.5963 | 79.5742 | 79.1799 | 80.5679 | 82.6946 | 78.289 | 76.4538 | 76.514 | 73.4078 | 77.7536 | 72.8979 | 76.7183 | 76.2042 | 79.1383 | 80.235 | 91.6446 | 97.8638 | 89.5943 | 91.5812 | 85.774 | 79.7527 | 76.9592 | 70.7335 | 73.0521 | 73.3108 | 68.9197 | 66.8783 | 65.5132 | 59.1772 | 53.2716 | 46.6698
At Max (LIN) | 65.7998 | 64.1411 | 65.6771 | 67.2161 | 78.6072 | 69.5922 | 69.1267 | 69.553 | 66.3297 | 64.7813 | 66.7181 | 71.2076 | 71.5826 | 75.8802 | 79.5803 | 89.7892 | 97.8493 | 88.3562 | 89.7554 | 84.6491 | 77.7782 | 73.9706 | 69.5514 | 70.9625 | 71.3582 | 66.6671 | 65.9584 | 64.2819 | 58.1181 | 51.9332 | 44.7783 | 99.724 | 99.0574
At Max (A) | 66.5939 | 65.7142 | 66.0544 | 64.8755 | 73.4236 | 70.5529 | 69.0192 | 66.5908 | 66.096 | 65.7985 | 68.0996 | 71.4478 | 69.8366 | 77.5277 | 79.9672 | 88.2211 | 97.8638 | 88.5659 | 90.2072 | 85.2882 | 78.3589 | 74.1776 | 69.3551 | 70.8577 | 70.8137 | 66.3143 | 65.7189 | 63.8381 | 57.647 | 51.9928 | 44.9665 | 99.6746 | 99.0898

## 1_3 Octave CH4
Spectrum | 20 | 25 | 31.5 | 40 | 50 | 63 | 80 | 100 | 125 | 160 | 200 | 250 | 315 | 400 | 500 | 630 | 800 | 1000 | 1250 | 1600 | 2000 | 2500 | 3150 | 4000 | 5000 | 6300 | 8000 | 10000 | 12500 | 16000 | 20000 | SUM(LIN) | SUM(A)
| dB | dB | dB | dB | dB | dB | dB | dB | dB | dB | dB | dB | dB | dB | dB | dB | dB | dB | dB | dB | dB | dB | dB | dB | dB | dB | dB | dB | dB | dB | dB | dB | dB
Leq | 95.388 | 99.1986 | 97.7218 | 103.3671 | 106.8034 | 106.0668 | 105.9868 | 109.8203 | 117.979 | 121.0957 | 116.2498 | 123.5406 | 127.1111 | 132.0291 | 135.946 | 146.5183 | 154.0695 | 149.5663 | 151.9778 | 147.2424 | 140.1198 | 138.395 | 135.2926 | 136.8354 | 136.2683 | 141.6423 | 145.5131 | 145.2909 | 134.6065 | 127.1118 | 116.3293 | 158.6026 | 158.3407
SEL | 110.6385 | 114.449 | 112.9722 | 118.6176 | 122.0538 | 121.3173 | 121.2373 | 125.0707 | 133.2295 | 136.3461 | 131.5002 | 138.791 | 142.3616 | 147.2796 | 151.1965 | 161.7687 | 169.3199 | 164.8168 | 167.2283 | 162.4928 | 155.3702 | 153.6454 | 150.5431 | 152.0859 | 151.5188 | 156.8928 | 160.7636 | 160.5413 | 149.8569 | 142.3622 | 131.5798 | 173.8531 | 173.5911
Min | 66.8302 | 63.0451 | 64.6901 | 69.5106 | 69.1427 | 70.6298 | 71.2403 | 72.8762 | 72.8231 | 74.2222 | 76.4729 | 77.6861 | 78.296 | 79.0412 | 79.3814 | 82.375 | 83.8252 | 92.4648 | 100.9573 | 89.351 | 85.8438 | 86.7 | 87.5282 | 88.4862 | 89.5935 | 90.7838 | 92.17 | 96.5165 | 98.7608 | 98.5075 | 98.8103
Max | 107.7617 | 111.6254 | 113.1626 | 119.8113 | 124.1722 | 125.1102 | 126.5885 | 131.8427 | 140.3755 | 143.5628 | 136.0116 | 144.8343 | 146.8869 | 148.5447 | 148.2514 | 158.3345 | 164.9417 | 160.8454 | 164.2255 | 160.8892 | 151.2755 | 151.5032 | 149.4839 | 149.5532 | 150.202 | 153.8176 | 155.3694 | 156.1843 | 145.403 | 137.9243 | 129.2029
At Max (LIN) | 103.9451 | 111.1307 | 103.9609 | 115.117 | 118.2531 | 115.0818 | 108.4624 | 110.3064 | 111.375 | 116.635 | 122.3449 | 128.6687 | 131.4566 | 138.5496 | 144.3272 | 153.0802 | 163.7681 | 159.5699 | 164.2255 | 160.8892 | 151.2755 | 151.5032 | 149.4839 | 148.6552 | 150.202 | 153.8176 | 154.7906 | 156.0379 | 145.403 | 137.9243 | 129.2029 | 169.5075 | 169.5534
At Max (A) | 103.9451 | 111.1307 | 103.9609 | 115.117 | 118.2531 | 115.0818 | 108.4624 | 110.3064 | 111.375 | 116.635 | 122.3449 | 128.6687 | 131.4566 | 138.5496 | 144.3272 | 153.0802 | 163.7681 | 159.5699 | 164.2255 | 160.8892 | 151.2755 | 151.5032 | 149.4839 | 148.6552 | 150.202 | 153.8176 | 154.7906 | 156.0379 | 145.403 | 137.9243 | 129.2029 | 169.5075 | 169.5534

## SLM CH1
Spectrum | LZeq | LAeq | LCeq | LZE | LAE | LCE | LC - LA | LCeq - LAeq | LZFmax | LZFmin | LAFmax | LAFmin | LCFmax | LCFmin | LZSmax | LZSmin | LASmax | LASmin | LCSmax | LCSmin | LAIeq | LAIeq - LAeq | LZImax | LZImin | LAImax | LAImin | LCImax | LCImin | LZpeak | LApeak | LCpeak
| dB | dB | dB | dB | dB | dB | dB | dB | dB | dB | dB | dB | dB | dB | dB | dB | dB | dB | dB | dB | dB | dB | dB | dB | dB | dB | dB | dB | dB | dB | dB
| 88.7971 | 87.5273 | 88.2427 | 104.0476 | 102.7778 | 103.4931 | 25.6666 | 0.71535 | 98.5379 | 58.5654 | 98.0612 | 49.7137 | 98.4277 | 54.6953 | 96.6936 | 66.5898 | 96.0477 | 50.2031 | 96.5258 | 56.1443 | 90.4067 | 2.8794 | 99.9072 | 62.9785 | 98.9179 | 41.5084 | 99.2556 | 47.3975 | 111.2868 | 109.9877 | 110.8941

## SLM CH2
Spectrum | LZeq | LAeq | LCeq | LZE | LAE | LCE | LC - LA | LCeq - LAeq | LZFmax | LZFmin | LAFmax | LAFmin | LCFmax | LCFmin | LZSmax | LZSmin | LASmax | LASmin | LCSmax | LCSmin | LAIeq | LAIeq - LAeq | LZImax | LZImin | LAImax | LAImin | LCImax | LCImin | LZpeak | LApeak | LCpeak
| dB | dB | dB | dB | dB | dB | dB | dB | dB | dB | dB | dB | dB | dB | dB | dB | dB | dB | dB | dB | dB | dB | dB | dB | dB | dB | dB | dB | dB | dB | dB
| 89.5655 | 88.4359 | 89.1995 | 104.8159 | 103.6864 | 104.4499 | 7.6693 | 0.76355 | 99.9109 | 66.9442 | 99.2111 | 50.9549 | 99.897 | 58.7361 | 97.8374 | 72.8638 | 97.1068 | 50.957 | 97.7826 | 62.0945 | 91.7998 | 3.3638 | 102.0198 | 65.4078 | 101.2098 | 42.1995 | 102.0366 | 54.0612 | 110.7441 | 110.0057 | 110.8836

## SLM CH4
Spectrum | LZeq | LAeq | LCeq | LZE | LAE | LCE | LC - LA | LCeq - LAeq | LZFmax | LZFmin | LAFmax | LAFmin | LCFmax | LCFmin | LZSmax | LZSmin | LASmax | LASmin | LCSmax | LCSmin | LAIeq | LAIeq - LAeq | LZImax | LZImin | LAImax | LAImin | LCImax | LCImin | LZpeak | LApeak | LCpeak
| dB | dB | dB | dB | dB | dB | dB | dB | dB | dB | dB | dB | dB | dB | dB | dB | dB | dB | dB | dB | dB | dB | dB | dB | dB | dB | dB | dB | dB | dB | dB
| 158.4332 | 158.1629 | 158.1151 | 173.6836 | 173.4133 | 173.3656 | -1.2566 | -0.047756 | 169.5009 | 107.3013 | 169.5583 | 104.8399 | 169.2046 | 103.9836 | 167.2123 | 107.3013 | 166.9928 | 104.8399 | 166.9051 | 103.9836 | 161.4556 | 3.2928 | 170.7041 | 98.5438 | 170.7516 | 96.0824 | 170.5324 | 95.2261 | 185.6099 | 184.3131 | 183.568